## AE.00399
dcr
DATE | 2025-11-10 |  |  | WASH:CODE |  | AE.00399
FINISHER:CODE | 9000 |  |  |  |  | DRYPROCESS.AND WET PROCES
MODEL:CODE | 9000
SAP CODE | AEWN:011114
FABRIC:CODE | TAT FUNG TINA-R
QUANTITY | 1 PCS
ROLL:CODE | ROLL:1260
FAB. WEIGHT
UNITS
TYPE MACHINE
DRYING TIME (Min.) :
COMMENTS:
PAGE | DARK |  |  | WASH:SUPERVISOR:BILAL
| E | of | 1 |  |  |  | Supplier | PH Value
ACTION | TIME | TEMP | Liters | AMT | UNITS | Chemicals
ONLY WASH SAMPLER DRYPROCESS CANCEL
DESIZE |  | 50 |  |  | GRM | ALPHA AMYLASE-LAVA ZYME AEN 01 %2
[5 empty] | GRM | ROYAL DISPERS
[5 empty] | GRM | LUBRICANT %2
DRAIN | 1 |  |  |  | GRM | ROLUX LSA
WATER FREE ENZYME WASHING |  |  |  | 1 | GRM | ASUCELL WF
|  |  |  | 100 | GRM | KKT POWDER
RINSE X3 | 3 | RT
WASH CLEAN UP |  | 40 |  |  | GRM | SODA ASH
RINSE X3 | 3
HYPO/BLEACH |  | RT |  |  | GRM | COSTIC SODA
RINSE | 2 | RT |  |  | K/G | HYPO
NEUTRALIZATION | 5 | 50 |  |  | GRM | ROYACTIVEX KS
[5 empty] | GRM | DISPERS
RINSE | 2 | RT
WASH SOFT |  | RT |  |  | K/G | NEARSopht/WO3
EXTRACT&DRY |  |  |  |  | GRM | A.ACID. PH/5