## AE.00403
dcr
DATE | 2026-02-18 |  |  | WASH:CODE |  | AE.00403
FINISHER:CODE | 7374 |  |  |  |  | DRYPROCESS.AND WET PROCES
MODEL:CODE | 7374
SAP CODE | AEWN:027374
FABRIC:CODE | SHELDON.R BLACK PEONY
QUANTITY | 1 PCS
ROLL:CODE | ROLL:19646
FAB. WEIGHT
UNITS
TYPE MACHINE
DRYING TIME (Min.) :
COMMENTS:
PAGE | RAW |  |  | WASH:SUPERVISOR:BILAL/NINJA
| E | of | 1 |  |  |  | Supplier | PH Value
ACTION | TIME | TEMP | Liters | AMT | UNITS | Chemicals
LASER MARKER WHISKERS | WASH ASPER TARGET
WHIKSERS
HAND SAND
PP.SPRAY/BRUSH
HYPO/PP SPRAY |  |  |  | 10 | GRM | PERMENGANATE
|  |  |  | 200 | GRM | HYPO
|  |  |  | 800 | K/G | WATER
NEUTRALIZATION | 3 | RT | 40 | 50 | GRM | ROYACTIVEX KS
RINSE X3 | 3 | RT | 60 | 40 | GRM | ROSPERSE
BIOPOLISHING | 7 | 55 | 40 | 40 | GRM | LAVA CELL BNG
|  |  |  | 20 | GRM | A.ACID. PH/55
RINSE X3 | 3 | RT | 60
WASH TINT | 3 | 40 | 30 | 5 | M/L | ORANGE
|  |  |  | 5 | M/L | BROWN GGL
DRAIN |  |  |  | 250 | GRM | SALT
WASH SOFT | 2 | RT | 30 | 2 | K/G | ANTI OZON SOFT
EXTRACT&DRY