## AE.00445
dcr
DATE | 21/04/26 |  |  | WASH:CODE |  | AE.00445
FINISHER:CODE | JSP27 700 DARK OPT-2 |  |  |  |  | DRYPROCESS.AND WET PROCES
MODEL:CODE
SAP CODE | AEMN127522
FABRIC:CODE | AGI-21777-A3
QUANTITY | 2+2
ROLL:CODE | 255039
FAB. WEIGHT
UNITS
TYPE MACHINE
DRYING TIME (Min.) :
COMMENTS: | AE0445-A WITHOUT TACKING/DIFFERENT DRY PROCESS
PAGE | DARK WASH-2 |  |  | WASH:SUPERVISOR:BILAL/NINJA
| E | of | 1 |  |  |  | Supplier | PH Value
ACTION | TIME | TEMP | Liters | AMT | UNITS | Chemicals
WASH ASPER TARGET
WHISKERS
HAND SAND
TACKING
DESIZE | 5 | RT |  |  | GRM | LUBRICENT %2
[5 empty] | GRM | TMS PLUS
DRAIN | 1 | RT |  |  | GRM | PROTECTOR LY%4
STONE WASH | 15 | 40 |  | 1 | GR/LT | NTE
RINSE X1 | 1 |  |  | 1 | GR/LT | TMS PLUS
DRAIN | 1 | RT |  | 10 | KG | OLD STONE
WASH CLEAN UP |  | RT |  |  | GRM | SODA ASH
RINSE X2 | 2
EXTRACT & DRYER
PP.SPRAY+SPONGE+BRUSH
HYPO/PP SPRAY |  |  |  | 10 | GRM | PERMENGANATE
|  |  |  | 200 | GRM | HYPO
|  |  |  | 800 | GRM | WATER
NEUTRALIZATION | 5 | RT |  |  | GRM | ROYACTIVEX KS
RINSE X3 | 2 | RT
BIOPOLISH | 7 | RT |  |  | GR | BNG
| 2 | RT |  |  | GR | A.ACID
RINSEX2
WASH TINT |  | 40 |  |  | M/L | BROWN GGL
[5 empty] | M/L | YELLOW
DRAIN |  |  |  |  | GRM | SALT
SOFT |  | RT |  |  | K/G | ANTI OZON SOOFT
EXTRACT & DRYER