## AN-000172
DATE | 2025-02-04 |  |  | WASH:CODE |  | AN-000172
FINISHER:CODE | [5 empty] | DRYPROCESS.AND WET PROCES
MODEL:CODE
SAP CODE | ANWN:010073 | [7 empty] | KAMEL
FABRIC MILL:CODE | DNM:JERRY TOP BLUE
QUANTITY | 1 PCS
ROLL:CODE | 106164
FAB. WEIGHT
UNITS
TYPE MACHINE
DRYING TIME (Min.) :
COMMENTS:
RAW
PAGE | FREE.DEVELOPMENT |  |  | WASH:SUPERVISOR:SAYED
| E | of | 1 |  |  |  | Supplier | PH Value
ACTION | TIME | TEMP | Liters | AMT | UNITS | Chemicals
WASH ASPER.SWACT ( REVERSE WASH)
RINSE X2
FIXING |  | 45 |  |  | GRM | ROYA FIX %4
DRAIN |  |  |  |  | GRM | A.ACID. PH /5
RINSE X2
WASH SOFT |  | RT |  |  | K/G | ANTI OZON SOFT
[5 empty] | GRM | ROYA HDF HIDROFILIK SILIKON
EXTRACT&DRY |  |  |  |  | g/l | A.ACID. PH/5
DAMAGE