## AN.000206
dcr
DATE | 2025-06-22 |  |  | WASH:CODE |  | AN-000213
FINISHER:CODE | 004738 BRIGHT MID INDIGO WASH |  |  |  |  | DRYPROCESS.AND WET PROCES
MODEL:CODE | 797822
SAP CODE | ANWN0709
FABRIC MILL:CODE | INDIGO:WYOMING
QUANTITY | 1 PCS
ROLL:CODE | ROLL:1373895
FAB. WEIGHT
UNITS
TYPE MACHINE
DRYING TIME (Min.) :
COMMENTS:
MID
PAGE | FREE.DEVELOPMENT |  |  | WASH:SUPERVISOR:BILAL
| E | of | 1 |  |  |  | Supplier | PH Value
ACTION | TIME | TEMP | Liters | AMT | UNITS | Chemicals
ASPER ORJ SAMPLER
DESIZE |  | 50 |  |  | GRM | LAVA SPERSE
[5 empty] | GRM | ROLUX LSA
RINSE X3 |  |  |  |  | GRM | LUBRICANT
WATER FREE ENZYME WASHING |  |  |  | 10 | GRM | ASV CVLL
RINSE | 2 | RT |  | 150 | GRM | ASU WASH BOOSTER
BLEACH |  | RT |  |  | K/G | HYPO.CHLORITE
RINSE | 2 | RT |  |  | GRM | COUSTIC SODA
NEUTRALIZATION |  | RT |  |  | GRM | PEROXIDE
RINSE | 2 | RT
CLEAN UP |  | 50 |  |  | GRM | NEAR CAND OP EXTRA
RINSE X3 | 2 | RT |  |  | GRM | PEROXIDE
BIOPOLISHING |  | 55 |  |  | GRM | LAVA CELL BNG
[5 empty] | GRM | A.ACID. PH/55
RINSE | 2 | RT
|  | ON SAME BATH |  |  |  | PH/4,5/5
SOFT |  | RT |  |  | K/G | ANTI OZON SOFT
EXTRACT & DRYER |  |  |  |  | GRM | A.ACID
DAMAGE