## AN-00071
DATE | 2024-01-10 |  |  | WASH:CODE |  | AN-00071
FINISHER:CODE | [5 empty] | DRYPROCESS.AND WET PROCES
MODEL:CODE | [5 empty] | 1-WHISKERS
SAP CODE | 888884 |  |  |  |  | 2-HAND SAND |  |  | KAMEL
FABRIC MILL:CODE | DNM.DEBORAH,QUARTZBLUE |  |  |  |  | 3-WATERLES,ENZYME
QUANTITY | 1 PCS |  |  |  |  | 4.MON WASH
ROLL:CODE | [5 empty] | 5-CLEAN UP
FAB. WEIGHT | [5 empty] | 6-PP.SPRAY/GRINDING
UNITS | [5 empty] | 7-WASHT TINT
TYPE MACHINE | [5 empty] | 8-SOFT
DRYING TIME (Min.) : | [5 empty] | 9-LOCAL TINT
COMMENTS:
DARK/MID
PAGE | FREE.DEVELOPMENT |  |  | WASH:SUPERVISOR:ASSEAM
| E | of | 1 |  |  |  | Supplier | PH Value
ACTION | TIME | TEMP | Liters | AMT | UNITS | Chemicals
WHISKERS | WASH ASPER.ORJ SAMPLER
HAND SAND
RINSE X2 | 2 | 50 | 80
DARIN | 5
WATER FREE ENZYME WASHING |  |  |  |  | GRM | LAVA CELL NSY
[5 empty] | K/G | KUPCS BOLL
[5 empty] | GRM | KKT POWDER
RINSE X3 | 2 | RT
FULL EXTRACT | MON WASH
MON WASH |  |  |  |  | GRM | PERMANGANAT
[5 empty] | K/G | WATER
[5 empty] | K/G | KUPCS BOLL
NEUTRALIZATION | 5 | 50 |  |  | g/l | ROYACTIVEX KS
RINSE | 2 | RT
EXTRACT&DRY
HYPO/PP SPRAY |  |  |  | 10 | g/l | PERMENGANATE
|  |  |  | 200 | g/l | HYPO
|  |  |  | 800 | g/l | WATER
NEUTRALIZATION | 5 | 50 |  |  | g/l | ROYACTIVEX KS
RINSE | 2 | RT
WASH.TINT |  | 40 |  |  | M/L | BROWN GGL
[5 empty] | M/L | BROWN BL
DARIN |  |  |  |  | GRM | SALT
WASH SILICON |  | 40 |  |  | g/l | ANTI OZON SOFT
EXTRACT&DRY |  |  |  |  | g/l | A.ACID. PH/5
LOCAL:TINT |  |  |  | 0,5 | GRM | PIGMENT/BROWN
|  |  |  | 0,5 | GRM | PIGMENT/YELLOW
|  |  |  | 0,5 | GRM | PIGMENT/ORANJ
|  |  |  | 50 | GRM | NFA
|  |  |  | 950 | GRM | WATER