## GP.00016
dcr
DATE | 2025-05-05 |  |  | WASH:CODE |  | GP.00016
FINISHER:CODE | WW BLEACHED MAXALDH |  |  |  |  | DRYPROCESS.AND WET PROCES
MODEL:CODE | D59535 RELAXED HORSESHOE HR
SAP CODE | 60121210
FABRIC:CODE | ARVIND:LAYS PCW TENCEL INDIGO 1044117
QUANTITY | 1 PCS
ROLL:CODE | ROLL:663902
FAB. WEIGHT
UNITS
TYPE MACHINE
DRYING TIME (Min.) :
COMMENTS:
PAGE |  |  |  | WASH:SUPERVISOR:KIMO
| E | of | 1 |  |  |  | Supplier | PH Value
ACTION | TIME | TEMP | Liters | AMT | UNITS | Chemicals
TACKING | WASH ASPER.ORJ
DESIZE |  | 50 |  | 1 | GRM | LAVA SPERSE
RINSE X2 |  |  |  | 5 | GRM | LUBRICANT
WATER FREE ENZYME WASHING |  |  | 10 | 30 | GRM | LAVA CELL NSY
|  |  |  | 10 | K/G | NEW STONE
RINSE X2 |  |  |  | 200 | GRM | KKT POWDER
BLEACH |  | RT |  |  | K/G | HYPO
RINSE | 2 | RT |  |  | GRM | COUSTIC SODA
BLEACH |  | RT |  |  | K/G | HYPO
RINSE | 2 | RT |  |  | GRM | COUSTIC SODA
NEUTRALIZATION | 5 | RT |  |  | GRM | ROYACTIVEX KS
RINSE | 2 | RT
MON WASH
EXTRACT&DRY
MON WASH |  |  |  |  | GRM | PERMENGANATE
[5 empty] | GRM | AKTIVATOR
[5 empty] | K/G | NEW STONE
[5 empty] | GRM | WATER
NEUTRALIZATION |  | 50 |  |  | GRM | ROYACTIVEX KS
RINSE |  | RT
CLEAN UP |  | RT |  |  | GRM | PEROXIDE
RINSE X2 |  |  |  |  | GRM | NEAR CAND OP EXTRA
BIOPOLISHING |  | 55 |  |  | GRM | LAVA CELL BNG
[5 empty] | GRM | A.ACID. PH/55
RINSE | 2 | RT
WASH TINT |  | 40 |  |  | M/L | BROWN GGL
[5 empty] | M/L | YELLOW
DRAIN |  |  |  |  | GRM | SALT
WASH SOFT |  | 35 |  |  | GRM | NEARSopht/WO3
EXTRACT&DRY |  |  |  |  | GRM | A.ACID. PH/5