## H&M.00019
dcr
DATE | 2025-02-13 |  |  | WASH:CODE |  | H&M.00019
FINISHER:CODE | BRIGHT LIGHT |  |  |  |  | DRYPROCESS.AND WET PROCES
MODEL:CODE | 23050-3
SAP CODE | 512241030
FABRIC:CODE | KIPAS:27363 BCI GRS-S
QUANTITY | 2 PCS
ROLL:CODE | ROLL:16237
FAB. WEIGHT
UNITS
TYPE MACHINE
DRYING TIME (Min.) :
COMMENTS:
PAGE | LIGHT |  |  | WASH:SUPERVISOR:MODA
| E | of | 1 |  |  |  | Supplier | PH Value
ACTION | TIME | TEMP | Liters | AMT | UNITS | Chemicals
WASH ASPER ORJ
REVERSE WASH
DESIZE |  | 50 |  |  | GRM | LAVA SPERSE
[5 empty] | GRM | ROLUX LSA
RINSE X2 | 2 | RT |  |  | GRM | LUBRICANT
HYPO/BLEACH |  | RT |  |  | GRM | HYPO
RINSE | 2 | RT |  |  | GRM | SODA ASH
NEUTRALIZATION | 5 | 50 |  |  | GRM | PEROXIDE
RINSE | 2 | RT |  |  | GRM | NEAR CAND OP EXTRA
WASH SOFT |  | RT |  |  | GRM | ANTI OZON SOFT
EXTRACT&DRY |  |  |  |  | GRM | A.ACID. PH/5