## H&M.00027
dcr
DATE | 2025-03-04 |  |  | WASH:CODE |  | H&M.00030
FINISHER:CODE | RINSE BORISJACKET |  |  |  |  | DRYPROCESS.AND WET PROCES
MODEL:CODE | 33203-1
SAP CODE | 512241041
FABRIC:CODE | KIPAS:27363 BCI GRS MOLDE BLUE-9
QUANTITY | 2 PCS
ROLL:CODE | ROLL:497079
FAB. WEIGHT
UNITS
TYPE MACHINE
DRYING TIME (Min.) :
COMMENTS:
PAGE | RAW WASH |  |  | WASH:SUPERVISOR:SAYED
| E | of | 1 |  |  |  | Supplier | PH Value
ACTION | TIME | TEMP | Liters | AMT | UNITS | Chemicals
HAND SAND | WASH FOTO
RINSE X2 | INSIDE OUT WASH
WASH FIX |  | 45 |  |  | GRM | ROYA-FIX FIX%5
RINSE X1 |  |  |  |  | GRM | A.ACID. PH/6
WASH SOFT |  | RT |  |  | K/G | ANTI OZON SOFT
EXTRACT&DRY |  |  |  |  | GRM | A.ACID. PH/5