## H&M.00038
dcr
DATE | 2025-03-08 |  |  | WASH:CODE |  | H&M.00038
FINISHER:CODE | FRANKY RINSE |  |  |  |  | DRYPROCESS.AND WET PROCES
MODEL:CODE | 31855-1
SAP CODE | 512241058
FABRIC:CODE | KIPAS:29256 BCI
FABRIC:CODE | GRS S MOLDE BLUE 9O (20%PCW
QUANTITY | 2 PCS
ROLL:CODE | ROLL:67060
FAB. WEIGHT
UNITS
TYPE MACHINE
DRYING TIME (Min.) :
COMMENTS:
PAGE | RAW |  |  | WASH:SUPERVISOR:ATIF
| E | of | 1 |  |  |  | Supplier | PH Value
ACTION | TIME | TEMP | Liters | AMT | UNITS | Chemicals
WASH ASPER ORJ
RINSE X2 | INSIDE OUT WASH
WASH FIX | 100 | 45 | 60 | 600 | GRM | ROYA-FIX FIX
RINSE X1 | 2 | RT | 100 |  | GRM | A.ACID. PH/6
SOFT | 5 | 40 | 50 | 1 | K/G | ROLUX 2208. %8
DRAIN
EXTRACT&DRY