## H&M.00488
dcr
DATE | 2026-04-30 |  |  | WASH:CODE |  | H&M.00488
FINISHER:CODE | EG RINSE |  |  |  |  | DRYPROCESS.AND WET PROCES
MODEL:CODE | PAIGE BARREL RW
SAP CODE | 512241628
FABRIC:CODE | DNM TIKAL QUARTZ BLUE
QUANTITY
ROLL:CODE
FAB. WEIGHT
UNITS
TYPE MACHINE
DRYING TIME (Min.) :
COMMENTS:
PAGE | LIGHT |  |  | SUPERVISOR:AHMED&SAYED
| E | of | 1 |  |  |  | Supplier | PH Value
ACTION | TIME | TEMP | Liters | AMT | UNITS | Chemicals
INSIDE OUT | WASH ASPER TARGET
FIX | 5 | 45 | 70 | 5 | GRM /L | ROYA FIIX
RINSE X1 | 1 | 50 | 70 | 20 | GR | ACETIC ACID
SOFT | 5 | RT | 50 | 1 | L | ANTIOZONE SOFT
|  |  |  | 30 | GR | A.ACID. PH/5
EXTRACT&DRY