## H&M.0006
dcr
DATE | 2024-11-17 |  |  | WASH:CODE |  | H&M.0006
FINISHER:CODE | PRAMID WASH |  |  |  |  | DRYPROCESS.AND WET PROCES
MODEL:CODE
SAP CODE
FABRIC:CODE
QUANTITY | 1 PCS
ROLL:CODE
FAB. WEIGHT
UNITS
TYPE MACHINE
DRYING TIME (Min.) :
COMMENTS:
PAGE | ICE |  |  | WASH:SUPERVISOR:SAYED
| E | of | 1 |  |  |  | Supplier | PH Value
ACTION | TIME | TEMP | Liters | AMT | UNITS | Chemicals
WHISKERS | WASH ASPER ORJ
HAND SAND
TACKING
DESIZE |  | 50 |  | 1 | GRM | LAVA SPERSE
|  |  |  | 3 | GRM | ROLUX.LSA
RINSE X2 |  | RT |  | 1 | GRM | LUBRICANT
COMBO ENZYM |  | 40 |  |  | GRM | ROYACELL NTE NEUTRAL ENZYM
[5 empty] | GRM | ROYA ENZYMES
[5 empty] | K/G | NEW STONE
RINSE |  | RT |  |  | GRM | ROSPERS
CLEAN UP |  | RT |  |  | GRM | DISPERS
RINSE | 2 | RT |  |  | GRM | SODA ASH
HYPO BLEACH
HYPO/BLEACH |  | RT |  |  | GRM | HYPO
RINSE | 2 | RT |  |  | GRM | SODA ASH
HYPO/BLEACH |  | RT |  |  | GRM | HYPO
RINSE | 2 | RT |  |  | GRM | SODA ASH
NEUTRALIZATION |  | RT |  |  | GRM | PEROXIDE
RINSE | 2 | RT
EXTRACT&DRY
HYPO/PP |  |  |  | 10 | GRM | PERMENGANATE
|  |  |  | 200 | GRM | HYPO
|  |  |  | 800 | GRM | WATER
RINSE X2
2 MINT EXTRACT
MON WASH
[5 empty] | GRM | NOVA TEX MOON
[5 empty] | GRM | KKT POWDER
NEUTRALIZATION | 5 | RT |  |  | GRM | ROYACTIVEX KS
RINSE | 2 | RT
CLEAN UP |  | 40 |  |  | GRM | NEAR CAND OP EXTRA
RINSE | 2 | RT
BIOPOLISHING |  | 55 |  |  | GRM | LAVA CELL BNG
[5 empty] | GRM | A.ACID. PH/55
RINSE | 2 | RT
WASH SOFT |  | RT |  |  | GRM | ANTI OZON SOFT
EXTRACT&DRY |  |  |  |  | GRM | A.ACID. PH/5