## H&M.00073
dcr
DATE | 2025-05-11 |  |  | WASH:CODE |  | H&M.00073
FINISHER:CODE | THUNDER RINSE |  |  |  |  | DRYPROCESS.AND WET PROCES
MODEL:CODE | HUDSON WIDE HW
SAP CODE | 512241109
FABRIC:CODE | KIPAS:BURNELL BLUE.9
FABRIC:CODE | BCI.PCW 80/23
QUANTITY | 1 PCS
ROLL:CODE | ROLL:224329
FAB. WEIGHT
UNITS
TYPE MACHINE
DRYING TIME (Min.) :
COMMENTS:
PAGE | RAW WASH |  |  | WASH:SUPERVISOR:KIMO AHMET SAYED
| E | of | 1 |  |  |  | Supplier | PH Value
ACTION | TIME | TEMP | Liters | AMT | UNITS | Chemicals
WASH ASPER ORJ
TAKE THE REVERSE WASH
DESIZE |  | 50 |  | 1 | GRM | LAVA SPERSE
DRAIN | 2 |  |  | 1 | GRM | LUBRICANT
HYPO/BLEACH |  | RT |  |  | GRM | HYPO
RINSE | 2 | RT |  |  | GRM | COUSTIC SODA
NEUTRALIZATION | 5 | RT |  |  | GRM | ROYACTIVEX KS
RINSE | 2 | RT |  |  | GRM | NEAR CAND OP EXTRA
WASH SOFT |  | RT |  |  | K/G | CATYONIC SOFT
EXTRACT&DRY