## H&M.00388
dcr
DATE | 2026-02-19 |  |  | WASH:CODE |  | H&M.00388
FINISHER:CODE | DUSKY DARK |  |  |  |  | DRYPROCESS.AND WET PROCES
MODEL:CODE | 11029 LW SKINNY BOOT CUT
SAP CODE | 512241478
FABRIC:CODE | KIPAS:KIPAS 43039 BCI GRS-S SHELBY
QUANTITY | 4 PCS
ROLL:CODE | ROLL:496310
FAB. WEIGHT
UNITS
TYPE MACHINE
DRYING TIME (Min.) :
COMMENTS:
PAGE | DARK |  |  | WASH:SUPERVISOR:AHMED/SAYED
| E | of | 1 |  |  |  | Supplier | PH Value
ACTION | TIME | TEMP | Liters | AMT | UNITS | Chemicals
WHISKERS | WASH ASPER TARGET
HAND SAND
TACKING
DESIZE |  | 40 |  |  | GRM | ALPHA AMYLASE-LAVA ZYME AEN 01 %2
[5 empty] | GRM | PROTECTOR LY%3
RINSE X3 | 3 | RT |  |  | GRM | LUBRICANT %2
COMBO ENZYM |  | 40 |  |  | GRM | ROYA ENZYMES %0,5
[5 empty] | GRM | ROYACELL NTE NEUTRAL ENZYM %1
RINSE X3 |  | RT |  |  | K/G | MINI STONE
WASH |  | RT |  |  | GRM | SODA ASH %2
RINSE X3 | 3 | RT
DAMAGE | PP REPLESMENT BRUSH
PP.REPLESMENT |  |  |  | 800 | GRM | ROOXI BS
|  |  |  | 200 | GRM | WATER
NEUTRALIZATION | 5 | 50 |  |  | GRM | BISULFIT
RINSE | 2 | RT |  |  | GRM | A.ACID
WASH.TINT |  | 45 |  |  | M/L | BROWN GGL
DARIN |  |  |  |  | GRM | SALT
WASH SOFT |  | RT |  |  | K/G | SOFTAN NYX FLAKE
EXTRACT&DRY