## SABLON
dcr
DATE | 2026-10-06 |  |  | WASH.CODE |  | HM.051XX
FINISHER:CODE | LABO |  |  |  |  | DRYPROCESS.AND WET PROCES
MODEL:CODE
SAP CODE | LEG PANEL
FABRIC:MILL
FABRIC:CODE
ROLL:CODE
QUANTITY
UNITS
TYPE MACHINE
Creator | E
COMMENTS:
MR.ERDEM |  |  |  | WASH:SUPERVISOR |  | FETTAH
| E | of | 1 |  |  |  | Supplier | PH Value
ACTION | TIME | TEMP | Liters | AMT | UNITS | Chemicals
LASER.WHISKER
LASER HANSAD
DESIZE | 5 | 40 | 100 | 200 | GRM | TMS PLUS
DRAIN | 1 | RT |  | 200 | GRM | ALPHA AMYLASE-LAVA ZYME AEN 01 %2
WATER FREE ENZYME WASHING | 35 |  |  | 3 | GRM | ASUCELL WF
RINSE X1 | 1 | 50 |  | 100 | GRM | ASU WASH BOOSTER
DARIN | 1 | RT |  | 5 | KG | STONE OLD
PP.SPRAY
HYPO/PP SPRAY |  |  |  | 5 | GRM | PERMENGANATE
|  |  |  | 5 | GRM | ACTIVITOR
|  |  |  | 800 | GRM | WATER
NEUTRALIZATION | 3 |  | 60 | 2 | GRM | ROYACTIVEX KS
RINSE X3 | 2 | RT | 80
PEROXIDE BLEACH | 5 | 50 | 100 | 300 | GRM | PEROXIDE
RINSE | 2 | RT |  | 100 | GRM | NEAR CAND OP EXTRA
BIOPOLISHING |  | RT |  |  | GRM | LAVA CELL BNG
[5 empty] | GRM | A.ACID. PH/55
RINSE | 2 | RT
WASH TINT | 4 | 45 | 100 | 50 | M/L | BROWN.G
|  |  |  | 70 | M/L | BLACK
DRAIN |  |  |  | 100 | GRM | SALT %10
SOFT | 1 | RT | 60 | 2 | K/G | ANTI OZON SOOFT
EXTRACT & DRYER