## M&S0030
dcr
DATE | 2026-02-23 |  |  | WASH:CODE |  | M&S.0030
FINISHER:CODE | DARK INDIGO OPT-1 |  |  |  |  | DRYPROCESS.AND WET PROCES
MODEL:CODE | 7701U/10954339
SAP CODE | 512202193
FABRIC:CODE | CALIK:75748D CHABY DEEP ROYAL BLUE 13.88 OZ
ROLL:NUMBER | ROLL:7422116
QUANTITY
ROLL:CODE
FAB. WEIGHT
UNITS
TYPE MACHINE
DRYING TIME (Min.) :
COMMENTS:
PAGE | DARK WASH |  |  | WASH:SUPERVISOR:AHMED SAYED
BRAND:MARKS&SPENCER | E | of | 1 |  |  |  | Supplier | PH Value
ACTION | TIME | TEMP | Liters | AMT | UNITS | Chemicals
WASH ASPER SAMPLER
DESIZE |  | 40 |  |  | GRM | ALPHA AMYLASE-LAVA ZYME AEN 01 %2
DRAIN |  |  |  |  | GRM | LUBRICANT %2
WATER FREE ENZYME WASHING |  |  |  | 5 | GRM | ASUCELL WF
RINSE X2 | 2 | RT |  | 100 | GRM | ASU WASH BOOSTER
WASH CLEAN UP |  | 40 |  |  | GRM | SODA ASH
RINSE X2 | 2
CLEAN UP |  | 50 |  |  | GRM | PEROXIDE
[5 empty] | GRM | COUSTIC SODA
RINSE X2 | 2 | RT |  |  | GRM | NEAR CAND OP EXTRA
BIOPOLISHING |  | 55 |  |  | GRM | LAVA CELL BNG
[5 empty] | GRM | A.ACID. PH/55
RINSE X2 | 2 | RT
WASH SOFT |  | RT |  |  | K/G | SOFTAN NYX FLAKE
EXTRACT&DRY