## MN.000260
dcr
DATE | 2024-03-20 |  |  | WASH.CODE |  | MN-000260
FINISHER:CODE | 8307/048 |  |  |  |  | DRYPROCESS.AND WET PROCES
MODEL:CODE | 8307/048 |  |  |  |  | 1-DESIZING
SAP CODE | 6000152 |  |  |  |  | 2-ENZYME/STONE
FABRIC:CODE | BOSSA:HERMANTI.TRUEBLUE |  |  |  |  | 3.BLEACH
QUANTITY | 3 PCS |  |  |  |  | 4-MON WASH
ROLL:CODE | [5 empty] | 5-CLEAN UP
FAB. WEIGHT | [5 empty] | 6-BIOPOLISHING
UNITS | [5 empty] | 7-WASH-TINT
TYPE MACHINE | [5 empty] | 8-SOFT
DRYING TIME (Min.) :
COMMENTS:
MR.ERDEM |  |  |  | WASH:SUPERVISOR:SAYED-MODA
| E | of | 1 |  |  |  | Supplier | PH Value
ACTION | TIME | TEMP | Liters | AMT | UNITS | Chemicals
WASH ASPER.ORJ SAMPLER
DESIZE |  | 50 |  | 1 | GRM | LAVA SPERSE
|  |  |  | 3 | GRM | ROLUX LSA
RINSE | 2 | RT |  | 1 | GRM | LUBRICANT
COMBO ENZYM |  | 40 |  |  | GRM | NEUTRAL.ENZYM.ROYA ZYME
[5 empty] | GRM | ROCELL NTE NEUTRAL ENZYM
[5 empty] | K/G | MINI STONE
RINSE | 2 | RT |  |  | GRM | ROSPERSE
BLEACH |  | RT |  |  | K/G | HYPO
[5 empty] | GRM | SODA ASH
RINSE | 2 | RT
BLEACH |  | RT |  |  | K/G | HYPO
[5 empty] | GRM | SODA ASH
NEUTRALIZATION | 5 | RT |  |  | K/G | PEROXIDE
RINSE | 2 | RT
FULL EXTRACT | MON WASH
MON WASH |  |  |  |  | GRM | PERMANGANAT
[5 empty] | GRM | AKTIVATOR
[5 empty] | PCS | NEW STONE
[5 empty] | K/G | WATER
CLEAN UP |  | 50 |  |  | K/G | PEROXIDE
[5 empty] | GRM | NEAR CAND OP EXTRA
RINSE | 2 | RT
BIOPOLISHING |  | 55 |  |  | GRM | LAVA CELL BNG
[5 empty] | GRM | A.ACID. PH/55
RINSE | 2 | RT
WASH.TINT |  | 40 |  |  | M/L | BROWN BL
DARIN |  |  |  |  | GRM | SALT
WASH SILICON |  | RT |  |  | GRM | ANTI OZON SOFT
[5 empty] | GRM | ROSIL-7206 HIDROFILIK SILICON
EXTRACT&DRY |  |  |  |  | GRM | A.ACID. PH/5