## ZR.000421
dcr
DATE | 2024-05-20 |  |  | WASH.CODE |  | ZR.000421
FINISHER:CODE | [5 empty] | DRYPROCESS.AND WET PROCES
MODEL:CODE | 8307-267
SAP CODE | 6000348
FABRIC:CODE | DNM:PUGLIA.IBIZA BLUE
QUANTITY | 1.PCS
ROLL:CODE
FAB. WEIGHT
UNITS
TYPE MACHINE
DRYING TIME (Min.) :
COMMENTS: | RAW WASH
MR.ERDEM |  |  |  | WASH:SUPERVISOR:MODA
FREE DEVELOPMENT | E | of | 1 |  |  |  |  | Supplier | PH Value
ACTION | TIME | TEMP | Liters | AMT | UNITS | Chemicals
REZIN DIP |  |  |  |  | 2 | K/G | LAVA PRET.RFF
EXTRACT | 40. SECOND |  |  |  | 500 | GRM | LAVA KBC
COOL DRY | 10 |  |  |  | 1 | K/G | LAVA FIN U41
[5 empty] | 2 | GRM | ORANJ
DRYING | 30 | 100 |  |  | 1 | GRM | YELLOW
OVEN | 30 | 130 |  |  | 7500 | K/G | WATER
OZON BLEACH %30 | 10
RINSE X3
WAH TINT | 5 | 40 | 30 | 25 | M/L | YELLOW
|  |  |  | 5 | M/L | BROWN BL
DRAIN |  |  |  | 200 | GRM | SALT
WASH SILICON | 5 | RT | 30 | 2 | K/G | ANTI OZON SOFT
|  |  |  | 200 | GRM | ROSIL-7206 HIDROFILIK SILICON
EXTRACT&DRY |  |  |  | 50 | GRM | A.ACID. PH/5
OZON BLEACH %20 | 3