## MN-000520
DATE | 2024-10-28 |  |  | WASH.CODE |  | ZR.000520
FINISHER:CODE | 8307/043 |  |  |  |  | DRYPROCESS.AND WET PROCES
MODEL:CODE | 8307/043
SAP CODE | 6000569
FABRIC:CODE | CALIK:76746D MYLA
FABRIC:CODE | TP LIBER BLUE ORG RCY ECO
QUANTITY | 3 PCS
ROLL:CODE
FAB. WEIGHT
UNITS
TYPE MACHINE
DRYING TIME (Min.) :
COMMENTS:
| RAW |  |  | WASH:SUPERVISOR:TAHA
FREE DEVELOPMENT | E | of | 1 |  |  |  | Supplier | PH Value
ACTION | TIME | TEMP | Liters | AMT | UNITS | Chemicals
OZON %20 2 MINT
INSIDE OUT WASH
DESIZE | 5 | 45 |  | 250 | GRM | ROYA FIX
RINSE X3 |  |  |  | 50 | GRM | A.ACID. PH/4,5
WASH SOFT |  | RT |  |  | K/G | ANTI OZON SOFT
[5 empty] | GRM | ROYA HDF HIDROFILIK SILIKON
EXTRACT&DRY |  |  |  |  | GRM | A.ACID. PH/5