## MN-000576
DATE | 2025-02-17 |  |  | WASH.CODE |  | ZR.000576
FINISHER:CODE | [5 empty] | DRYPROCESS.AND WET PROCES
MODEL:CODE
SAP CODE
FABRIC:CODE | FABRIC:HEMANTI SING BLUE NOT R2W
QUANTITY
ROLL:CODE
FAB. WEIGHT
UNITS
TYPE MACHINE
DRYING TIME (Min.) :
COMMENTS:
| RAW |  |  | WASH:SUPERVISOR:SAYED
FREE DEVELOPMENT | E | of | 1 |  |  |  | Supplier | PH Value
ACTION | TIME | TEMP | Liters | AMT | UNITS | Chemicals
INSIDE OUT WASH
DESIZE |  | 45 |  |  | GRM | ROYA FIX FIX %4
RINSE X3 |  |  |  |  | GRM | A.ACID. PH/ 6
WASH SOFT |  | RT |  |  | K/G | ANTI OZON SOFT
EXTRACT&DRY |  |  |  |  | GRM | A.ACID. PH/5