## MN-000665
DATE | 2025-06-23 |  |  | WASH.CODE |  | ZR.000665
FINISHER:CODE | 8307/246 |  |  |  |  | DRYPROCESS.AND WET PROCES
MODEL:CODE | 8307/246
SAP CODE | 6000833
FABRIC:CODE | BOSSA:PORSCHE MESO BLUE
QUANTITY | 2 PCS
ROLL:CODE | ROLL:2016281
FAB. WEIGHT
UNITS
TYPE MACHINE
DRYING TIME (Min.) :
COMMENTS:
| RAW |  |  | WASH:SUPERVISOR:SAYED
FREE DEVELOPMENT | E | of | 1 |  |  |  | Supplier | PH Value
ACTION | TIME | TEMP | Liters | AMT | UNITS | Chemicals
RINSE X2 | INSIDE OUT WASH
WASH FIX | 5 | 45 | 30 | 150 | GRM | ROYA-FIX FIX
RINSE X1 | 2 | RT | 60 | 30 | GRM | A.ACID. PH/6
SOFT | 10 | 45 | 30 | 2 | K/G | ROLUX 2208. %8
DRAIN
EXTRAC&DRY