## MN-000685
DATE | 2025-07-15 |  |  | WASH.CODE |  | ZR.000685
FINISHER:CODE | [5 empty] | DRYPROCESS.AND WET PROCES
MODEL:CODE | THE ZW MID RISE WIDE LEG BLEACH
SAP CODE | 6000869
FABRIC:CODE | KIPAS:GOTS OLIPSB
QUANTITY | 1 PCS
ROLL:CODE | 120269
FAB. WEIGHT
UNITS
TYPE MACHINE
DRYING TIME (Min.) :
COMMENTS:
| DARK |  |  | WASH:SUPERVISOR:ATIF/ASSEAM
FREE DEVELOPMENT | E | of | 1 |  |  |  | Supplier | PH Value
ACTION | TIME |  | Liters | AMT | UNITS | Chemicals
WASH ASPER ORJ SAMPLER. (NET EFFECT CANCEL)
WASH TINT |  | 45 |  |  | GRM | BROWN GGL
[5 empty] | GRM | BROWN BL
[5 empty] | GRM | SALT
FIX | [5 empty] | ROYA FIX FX. %5
DRAIN | [5 empty] | A.ACID
RINSE X2
EXTRACT&DRY
WHISKERS
HAND SAND
GRINDING
EXTRACT&DRY | PP.SPRAY
|  |  |  | 10 | GRM | PERMENGANATE
|  |  |  | 200 | GRM | HYPO
|  |  |  | 800 | GRM | WATER
RINSE X1 | 1 | 50
DRAIN | 1
WATER FREE ENZYME WASHING |  |  |  | 15 | GRM | ASUCELL WF
|  |  |  | 150 | GRM | ASU WASH BOOSTER
RINSE X2 | 2 | RT
NEUTRALIZATION | 5 | RT |  |  | GRM | ROYACTIVEX KS
RINSE | 2 | RT
BIOPOLISHING |  | 55 |  |  | GRM | LAVA CELL BNG
[5 empty] | GRM | A.ACID. PH/55
RINSE | 2 | RT
WASH SOFT |  | RT |  |  | K/G | ANTI OZON SOFT
EXTRACT&DRY |  |  |  |  | GRM | A.ACID. PH/5
LOCAL TINT |  |  |  |  | M/L | BROWN BL
[5 empty] | M/L | RED
[5 empty] | GRM | WATER