## SABLON
dcr
DATE | 2026-06-08 |  |  | WASH.CODE |  | ZR.0849
FINISHER:CODE | [5 empty] | DRYPROCESS.AND WET PROCES
MODEL:CODE | THE ZW HIGH WAIST STRAIGHT WASHED RINSE
SAP CODE | 6001208
FABRIC:MILL | DNM
FABRIC:CODE | MALAGA TOPBLUE
ROLL:CODE
QUANTITY | 3
UNITS
TYPE MACHINE
Creator | E
COMMENTS:
MR.ERDEM |  |  |  | WASH:SUPERVISOR |  | MAHMUT
| E | of | 1 |  |  |  | Supplier | PH Value
ACTION | TIME | TEMP | Liters | AMT | UNITS | Chemicals
INSIDE OUT
DESIZE | 5 | RT |  | 1 | GR/LT | TMS PLUS
RX2
FIX WASH | 5 | RT |  | 2 | GR/LT | ROYA FIX
DRAIN
DRY