## SABLON
dcr
DATE | 2026-07-07 |  |  | WASH.CODE |  | ZR.0870
FINISHER:CODE | Free Dev |  |  |  |  | DRYPROCESS.AND WET PROCES
MODEL:CODE | 8307/047-D
SAP CODE | 6001255
FABRIC:MILL | BOSSA
FABRIC:CODE | MD 7773-B1 STRIPE OD CHESTNUT
ROLL:CODE
QUANTITY | 3
UNITS
TYPE MACHINE
Creator | E
COMMENTS:
MR.ERDEM |  |  |  | WASH:SUPERVISOR |  | BILAL
| E | of | 1 |  |  |  | Supplier | PH Value
ACTION | TIME | TEMP | Liters | AMT | UNITS | Chemicals
WASH ASPER TARGET
DESIZE | 10 | 40 | 100 | 1 | GRM | LUBRICENT %2
DRAIN | 1 | RT |  | 1 | GRM | ALPHA AMYLASE-LAVA ZYME AEN 01 %2
ENZYM WASH | 20 | 40 | 80 | 2 | GR/LT | SC750
|  |  |  | 1 | GR/LT | TMS PLUS
HYPO/BLEACH | 4 | RT | 100 | 1 | KG | HYPO
RINSE | 2 | RT
NEUTRALIZATION | 5 |  | 100 | 100 | GRM | ROYACTIVEX KS
RINSE | 2 | RT
SOFT | 2 | RT | 100 | 2 | K/G | ANTI OZON SOOFT
EXTRACT & DRYER