## SABLON
dcr
DATE | 2026-08-03 |  |  | WASH.CODE |  | ZR.0890
FINISHER:CODE | [5 empty] | DRYPROCESS.AND WET PROCES
MODEL:CODE | HIGH RISE STRAIGHT BASIC WINTER WASHES OPT 3
SAP CODE | 6001307
FABRIC:MILL | DNM
FABRIC:CODE | LONGANICA ONYXBLACK OD BLACK
ROLL:CODE
QUANTITY | 3
UNITS
TYPE MACHINE
Creator | E
COMMENTS:
MR.ERDEM |  |  |  | WASH:SUPERVISOR |  | BILAL
| E | of | 1 |  |  |  | Supplier | PH Value
ACTION | TIME | TEMP | Liters | AMT | UNITS | Chemicals
LASER WHISKER | WASH ASPER PHOTO
LASER HANDSAND | .
TACKING
DESIZE |  |  |  |  | GRM | LUBRICENT %2
DRAIN | 1 | RT |  |  | GRM | ALPHA AMYLASE-LAVA ZYME AEN 01 %2
ENZYM WASH |  | 50 | 60 | 2 | GR/LT | NTE
|  |  |  | 1 | GR/LT | TMS PLUS
RINSE X 2
SULFUR BLEACH |  | 50 |  | 5 | GR/LT | PEROXITE
|  |  |  | 5 | GR/LT | CSB POWDER
RINSE X 2
PP.SPRAY
HYPO/PP SPRAY |  |  |  |  | GRM | PERMENGANATE
[5 empty] | GRM | ACT
[5 empty] | GRM | WATER
NEUTRALIZATION |  |  |  |  | GRM | ROYACTIVEX KS
RINSE X3 | 2 | RT
BIOPOLISHING |  |  |  |  | GRM | LAVA CELL BNG
[5 empty] | GRM | A.ACID. PH/55
RINSE | 2 | RT
WASH TINT |  | 45 |  |  | M/L | BROWN.G
[5 empty] | M/L | YELLOW
DRAIN |  |  |  |  | GRM | SALT %10
SOFT |  | RT |  |  | K/G | ANTI OZON SOOFT
EXTRACT & DRYER