## SABLON
dcr
DATE | 2026-09-17 |  |  | WASH.CODE |  | HM.0670
FINISHER:CODE | ECRU |  |  |  |  | DRYPROCESS.AND WET PROCES |  |  | 9
MODEL:CODE | 0020778C - ORIGINAL SLIM
SAP CODE | 512241907
FABRIC:MILL | DNM
FABRIC:CODE | KD 1 2 0 411 102 110002
ROLL:CODE
QUANTITY | 4
UNITS
TYPE MACHINE
Creator | E
COMMENTS:
MR.ERDEM |  |  |  | WASH:SUPERVISOR |  | NINJA
| E | of | 1 |  |  |  | Supplier | PH Value
ACTION | TIME | TEMP | Liters | AMT | UNITS | Chemicals
WASH ASPER TARGET
INSIDE OUT
| 10 | RT |  |  | G/R | MRK
[5 empty] | G/R | ROYA-MX
RINSE |  |  |  |  | GLR | SPOT REMOVER
BIOPOLISHING | 10 | 45 |  |  | GRM | LAVA CELL BNG
[5 empty] | GRM | A.ACID. PH/4,5/5
RINSE | 2 | RT
SOFT | 5 | RT | 40 |  | K/G | SOFTNER OZON
EXTRACT & DRYER