## HR.00028
dcr
DATE | 2023-12-20 |  |  | FINISH NAME |  | HR.00028
FINISHER:CODE | HR.1137 |  |  |  |  | DRYPROCESS.AND WET PROCES
MODEL:CODE | 331D2432 |  |  |  |  | 1-PP.SPRAY
SAP CODE | 5126580 |  |  |  |  | 2-WHISKERS
FABRIC:CODE | D.1736.B.STRG.1 |  |  |  |  | 3-HAND SAND |  |  | KAMEL
QUANTITY | 4 PCS |  |  |  |  | 4-DESIZING
ROLL:CODE | [5 empty] | 5.BLEACH
FAB. WEIGHT | [5 empty] | 6-PP.SPRAY
UNITS | [5 empty] | 7-BIOPOLISHING
TYPE MACHINE | [5 empty] | 8-WASH.TINT
DRYING TIME (Min.) : | [5 empty] | 9-SOFT
COMMENTS:
PAGE
WASH:SUPERVISOR:ASSEAM
| E | of | 1 |  |  |  | Supplier | PH Value
ACTION | TIME | TEMP | Liters | AMT | UNITS | Chemicals
WHISKER | WASH.ASPER.ORJ.SAMPLER
HAND SAND
HYPO/PP |  |  |  | 200 | GRM | HYPO
|  |  |  | 5 | GRM | PERMENGANATE
|  |  |  | 800 | GRM | WATER
DESIZE |  | 50 |  | 1 | GRM | LAVA SPERSE
RINSE | 2 | RT |  | 1 | GRM | LUBRICANT
BLEACH |  | RT |  |  | k/g | HYPOCHLORITE
[5 empty] | g/l | SODA.ASH
NEUTRALIZATION | 5 | RT |  |  | GRM | ROYACTIVEX KS
RINSE | 2 | RT
BIOPOLISHING |  | 55 |  |  | GRM | LAVA CELL BNG
[5 empty] | GRM | A.ACID. PH/55
RINSE | 2 | RT
WASH TINT |  | 40 |  |  | M/L | ORANJ
[5 empty] | M/L | BLACK
DRAIN |  |  |  |  | KG | SALT
PH/4,5/5
WASH SILICON |  | 40 |  |  | g/l | ANTI OZON SOFT
EXTRACT&DRY |  |  |  |  | g/l | A.ACID. PH/5