## LCK.000125
DATE | 2024-05-15 |  |  | WASH;CODE |  | LCK.000127
FINISHER:CODE | [5 empty] | DRYPROCESS.AND WET PROCES
MODEL:CODE | 135964 (124)
SAP CODE | 51123803
FABRIC:CODE | DNM:C1817.ASTR T1-N
QUANTITY | 1.PCS
ROLL:CODE
FAB. WEIGHT
UNITS
TYPE MACHINE
DRYING TIME (Min.) :
COMMENTS:
PAGE | RAW |  |  | WASH:SUPERVISOR:MODA
| E | of | 1 |  |  |  | Supplier | PH Value
ACTION | TIME | TEMP | Liters | AMT | UNITS | Chemicals
FIXING |  | 45 |  |  | GRM | ROYA FIX
DRAIN |  |  |  |  | GRM | A.ACID. PH /5
RINSE X2
BIOPOLISHING |  | 55 |  |  | GRM | LAVA CELL BNG
[5 empty] | GRM | A.ACID. PH/55
RINSE | 2 | RT
SOFT |  |  |  |  | GRM | ROYAL. ANTI OZON SOFT
|  | RT |  |  | GRM | ROYA HDF.HIDROFILIK SILIKON
EXTRACT & DRYER |  |  |  |  | GRM | A.ACID PH/4,5/5