## SABLON
dcr
DATE | 2026-08-12 |  |  | WASH.CODE |  | TM.0678
FINISHER:CODE | BK8051 DARK BLUE RIGID |  |  |  |  | DRYPROCESS.AND WET PROCES |  |  | 9
MODEL:CODE | DM0DM24295
SAP CODE | 5160396
FABRIC:MILL | DNM
FABRIC:CODE | 149344 DNM D3013–A RGD T1 IRIS BLUE PLACEHOLDER
ROLL:CODE
QUANTITY | 15
UNITS
TYPE MACHINE
Creator | E
COMMENTS:
MR.ERDEM | SMS |  |  | WASH:SUPERVISOR |  | ATIF
| E | of | 1 |  |  |  | Supplier | PH Value
ACTION | TIME | TEMP | Liters | AMT | UNITS | Chemicals
INSIDE OUT WASH. (
OZONE | 5
DESIZIE | 2 | RT | 30 | 1 | GRM | ROSPERS
RINSE X |  |  |  | 1 | GR/LT | LURICANT
DRAIN | 1 | RT
WASH FIX | 2 | RT | 30 | 150 | GR/LT | NEAR FIX FRK %5
|  |  |  | 10 | GRM | A.ACID. PH/5
WASH SOFT | 4 | RT | SAME WATER | 1 | K/G | SOFTAN NYX FLAKE
EXTRACT&DRY