## SABLON
dcr
DATE | 2026-05-19 |  |  | WASH.CODE |  | TH.0216
FINISHER:CODE | BJ0155B DARK BLUE COMFORT |  |  |  |  | DRYPROCESS.AND WET PROCES
MODEL:CODE | DM0DM23687
SAP CODE | 5133007-A
FABRIC:MILL | LOTUS
FABRIC:CODE | F6171WT01 MEMPHIS DIAMOND BLUE R69 RCY20+10
ROLL:CODE
QUANTITY | 10
UNITS
TYPE MACHINE
Creator | E
COMMENTS:
MR.ERDEM |  |  |  | WASH:SUPERVISOR |  | ATEF
| E | of | 1 |  |  |  | Supplier | PH Value
ACTION | TIME | TEMP | Liters | AMT | UNITS | Chemicals
LASER MARK | WASH ASPER TARGET
LASER WHISKER
LASER HANDSAND
DESIZE |  | RT |  |  | GRM | LUBRICENT %2
DRAIN | 1 | RT |  |  | GRM | TMS PLUS
STONE WASH |  | 40 |  |  | GRM | ROYA ENZYM SC750
[5 empty] | GRM | DENIM COL CMA T 7330 %1
RINSE X3 | 3 | RT |  |  | K/G | NEW STONE
WASH |  |  |  |  | GRM | SODA ASH
RINSE X3 | 3 | RT
PP.SPRAY
HYPO/PP SPRAY |  |  |  |  | GRM | PERMENGANATE
[5 empty] | GRM | HYPO
[5 empty] | GRM | WATER
NEUTRALIZATION |  |  |  |  | GRM | ROYACTIVEX KS
RINSE X3 | 2 | RT
PEROXIDE BLEACH |  |  |  |  | GRM | PEROXIDE
[5 empty] | GRM | COUSTIC SODA
RINSE | 2 | RT |  |  | GRM | NEAR CAND OP EXTRA
BIOPOLISHING |  |  |  |  | GRM | LAVA CELL BNG
[5 empty] | GRM | A.ACID. PH/55
RINSE | 2 | RT
SOFT |  | RT |  |  | K/G | ANTI OZON SOOFT
EXTRACT & DRYER