## TM.000370
dcr
DATE | 2024-10-13 |  |  | WASH:CODE |  | TM.000370
FINISHER:CODE | [5 empty] | DRYPROCESS.AND WET PROCES
MODEL:CODE | DWODW20575
SAP CODE | 5129445
FABRIC:CODE | DNM:DEBORAH IBIZA
FABRIC:CODE | 126848 11OZ
QUANTITY | 1 PCS
ROLL:CODE
FAB. WEIGHT
UNITS
TYPE MACHINE
DRYING TIME (Min.) :
COMMENTS:
PAGE |  |  |  | WASH:SUPERVISOR:SAYED
| E | of | 1 |  |  |  | Supplier | PH Value
ACTION | TIME | TEMP | Liters | AMT | UNITS | Chemicals
WHISKERS | WASH ASPER.LEEK PANEL
HAND SAND | DRYPROCESS ORJ SAMPLER
TACKING
DESIZE |  | 50 |  | 1 | GRM | LAVA SPERSE
|  |  |  | 3 | GRM | ROLUX.LSA
RINSE X3 |  |  |  | 1 | GRM | LUBRICANT
COMBO ENZYM |  | 40 |  | 2 | GRM | NEUTRAL.ENZYM.ROYA ZYME
|  |  |  | 5 | K/G | NEW STONE
|  |  |  | 3 | GRM | ROYAL.ROLUX.LSA
RINSE | 2 | RT |  | 1 | GRM | ROSPERSE
EXTRACT&DRY
JELL BRUSH |  |  |  | 30 | GRM | PERMENGANATE
|  |  |  | 30 | GRM | AKTIVATOR
[5 empty] | GRM | NOVAPRET KOR MN
[5 empty] | K/G | WATER
NEUTRALIZATION | 5 | RT |  |  | GRM | ROYACTIVEX KS
RINSE | 2 | RT
CLEAN UP |  | 60 |  |  | GRM | PEROXIDE
RINSE X2 |  |  |  |  | GRM | NEAR CAND OP EXTRA
BIOPOLISHING |  | 55 |  |  | GRM | LAVA CELL BNG
[5 empty] | GRM | A.ACID. PH/55
RINSE | 2 | RT
ANTI OZON SOFT |  | 35 |  |  | g/l | ANTI OZON SOFT
EXTRACT&DRY |  |  |  |  | g/l | A.ACID. PH/5